## 实训耗材
自动化工程学院竞赛比赛类专用耗材采购
序号 | 货物或项目名称 | 参考品牌型号规格或配置技术参数 | 计量单位 | 数量 | 单价（元） | 合计（元） | 备注
1 | 定制AGV底盘 | 定制产品， 304不锈钢,黑白配色 尺寸：44**60*21cm，激光开孔， 载重：50KG，6轮差速驱动，带弹簧减震，速度0.6米/秒，轮子布局：2中置动力轮，4万向轮 | 块 | 4
2 | 直流无刷减速电机 | BLDC 24060 24V,60W 减速比：1：36，额定转速3000，轮子直径125mm | 个 | 8
3 | 无刷电机驱动器 | YZD4120,24V，120W，串口驱动,带地址，可总线驱动，带伺服反馈，可输出距离脉冲，实时转速，带软起，过流保护 | 个 | 8
4 | 磷酸铁锂电池(含充电器) | 24V,15AH，最大电流15A,带过欠压保护，充电器3A | 个 | 4
5 | 灯光组件 | YZD304,RGB三色灯带,故障红灯，空闲绿灯（1-5灯代表电量多少），运行蓝白色流水灯（遇到障碍停止流水灯效果） ★1、光生物安全检测为“无危险类”。投标时提供国家认可的第三方检测机构出具的检测报告复印件并加盖投标人公章。 ★2、供货时提供厂家针对本项目的授权书、供货证明、售后服务承诺书原件并加盖厂家公章。 | 套 | 5
6 | 电导航传感器 | YZS3101,串口TTL通信 波特率：115200 格式：8，N，1 电源：5V，可总线驱动多个，输出角度，偏移量，信号强度，避障值，安装高度6-15cm | 套 | 4
7 | 导航信号源 | YZD1500,电源：24-36V 配合电导航传感器使用,提供特定导航信号和编码信号，4频段，40地址（复杂场景使用） | 个 | 1
8 | 定位传感器 | YZS2125,串口TTL通信 波特率：115200 格式：8，N，1 电源：5V，频率125Khz,检测速度16ms,最大距离10cm | 套 | 4
9 | 红外避障+前后碰撞检测 | 前3个、后3个+前后碰撞检测,最大检测距离1.5米，圆弧硅胶触碰条 | 套 | 4
10 | RFID定位卡（20张） | 高速RFID卡，标准卡，125KHz | 张 | 20
合计
要求：以上材料为制作AGV小车、slam智能小车、amr移动机器人应用二次开发组件，所有物品之间从安装到软件调试须相互兼容。因临近比赛时间，要求成交后5日内完成供货，供货时提供出厂合格证明文件及售后承诺书。
| 报价公司（公司名称）： |  |  |  | 联系人： |  | 联系电话：