## Sheet1
（重）里建校区大学生创业园零星装修工程清单
序号 | 项目名称 | 特征描述及具体要求 | 单位 | 工程量 | 综合单价（元） | 金额（元）
1 | 线路改造 | 按设计要求，改造强电、弱电线路，包含2.5㎡铜芯线插座线路，2.5㎡铜芯线照明线，4㎡铜芯线总线含空调线，含开槽、辅材线槽及相关配件，含布线、接线及局部网络布线等。线缆参考品牌：阳工（电线）、罗格朗或安普（网线） | ㎡ | 105
2 | 地板砖铺贴 | 地板敷设地板瓷砖，规格800×800mm，要求：瓷砖耐磨、防滑、耐脏，颜色：浅灰色系；波导线：黑金花，规格100×800mm（离墙边约0.8米沿四周敷设），含瓷砖、辅材、人工等。包括对原有一根80水管埋到地板砖下面及改接。 | ㎡ | 105
3 | 地脚线 | 地脚线规格：长*高=800mm*100mm，黑色系瓷砖，靠墙角铺设地脚线，含打墙、铺砖及辅料人工费等。 | m | 12
4 | 乳胶漆 | “立邦”全效净味抗甲醛环保内墙乳胶漆3遍，部位干花和局部墙面、柱体。1、立邦永得丽五合一净味抗甲醛专业底漆一道。2、立邦永得丽五合一净味抗甲醛面漆2道。包含材料及人工费用。根据设计搭配颜色。 | ㎡ | 148
5 | 刮腻子 | 施工区域墙面基层处理，修补后满刮环保水性腻子粉2遍，打磨、清理，包含材料及人工费用。 | ㎡ | 148
6 | 钢化玻璃 | 定制12mm厚铯钾防火钢化玻璃固定玻，及规格约600×2000地弹门6扇，含铝合金拉手、锁具及地弹门门夹、锁夹、角夹等配件。 | ㎡ | 29
7 | 地弹簧 | 高级缓冲地弹簧预埋及安装人工费用。 | 套 | 6
8 | 灯具及开关插座 | 包含开关插座和灯具及相关材料、安装和人工等。数量约为插座12个（10孔）、开关5个、 创意吸顶灯约5套（简约现代，功率40W,尺寸40cm）、创意吊灯约5套（北欧风格，铁艺或合金吊灯、灯体直径或长度约40cm）、led彩灯灯串满天星2组（规格6米*0.6米），灯带约25米，射灯或筒灯约10个（10W），配电箱一个，2p漏电开关5个（参考品牌：德力西）、4个网络接口。 | 项 | 1
9 | 多功能储物柜 | 定制18厘免漆生态板造型储物柜，背板9厘以上，包括设计图纸、定做安装、含柜子相关所有配件（拉手、锁具等）。 | m² | 17
10 | 铝合金推拉窗 | 南南铝型材，厚度≥1.2mm，轨道70mm，玻璃厚度≥5mm，带钢丝网防蚊纱窗，含辅料及人工。 | m² | 1.2
11 | 造型隔断 | 18厘厚生态免漆板，配备1cm宽玫瑰金分隔条、收口线，含吧台围栏门（约1.5平方米），含制作800×2000门一扇，配门锁、锁具及相关配件、人工。其中有局部设计放置物品的造型。 | m² | 16
12 | 方通吊顶 | 木纹铝方管长条U型装饰方通吊顶，厚度: 0.6mm以上，50*50mm，材质: 铝合金，型号: 铝方通，表面工艺: 抗油污滚涂板，间距合理美观，含材料及安装。 | 平方米 | 50
13 | 消防管防护及装饰 | 对两根长度约15米消防管的固定角钢部位（约10处），用橡胶等软质材料进行包裹，防止人碰到受伤，并根据现场氛围布局对消防管进行适当的点缀装饰等，要求效果美观，与现场环境相融合。 | 项 | 1
14 | 现场杂物清理 | 清除施工区域建筑垃圾及杂物清运出场、装车、清洁等。 | 项 | 1
合计
商务要求 | 1、本项目采购上控价为5.4万元，投标报价应包含完成项目所需的材料、人工、施工安装、运输装卸以及垃圾清运等完成项目所需的全部费用和税金，且不得超出上控价，否则投标无效。 2、本项目工期：15个日历日。项目地点：广西水利电力职业技术学院里建校区大学生创业园内。采购需求如有不明，请咨询：彭老师 15078832913 3、有意向投标的公司，请将报价表、营业执照复印件加盖公章后扫描成PDF文件，于2021年9月15日上午11点前发送至gxsdxyzcgl@163.com进行报价。
报价单位（公章）： |  |  | 报价人： |  | 联系电话：